## Drivers
| SUBS | [8 empty] | KICK
Equipamento
| Modelo | Drivers | Qt. | Tamanho | Potência | Frequencia | Impedância | Preço p/u | Preço total | Modelo | Drivers | Qt. | Tamanho | Potência | Frequencia | Impedância | Preço p/u | Preço total
https://file.notion.so/f/f/f698a6e4-5e74-4e8d-ba68-845642efd915/941145de-f552-49b6-8e80-93997f142457/VSB218.pdf?table=block&id=68ec74ed-e73c-4eeb-99db-a03130806d04&spaceId=f698a6e4-5e74-4e8d-ba68-845642efd915&expirationTimestamp=1764122400000&signature=zKxO9mnDzF4XXXYTKOGr3LV5ZVn5oSV6EX182-MKQ1w&downloadName=VSB218.pdf | VSB218 | Turbosound TS-18SW700/8A | 2 | 18' | 700 W |  |  | 199 | 398 | Paraflex C-2D 1x10” | Eighteensound 10NMB420 | 1 | 12' | 600 | 65 - 5000 Hz | 8 | 299 | 299
|  | 18Sound 18ND9300 | 2 | 18' | 1000 W | 28 - 2500Hz | 8 | 379 | 758
[7 empty] | 4 | 279
| MID HORN | [8 empty] | HIGH
|  | Equipamento | [5 empty] | Preço p/u | Preço total |  | Equipamento
| Modelo | Drivers | Qt. | Tamanho | Potência | Frequencia | Impedância |  |  | Modelo | Drivers | Qt. | Tamanho | Potência | Frequencia | Impedância | Preço p/u | Preço total
| Fane mid OU MT130 | 18Sound 10M600 | 1 | 12' | 600 W | 80 - 5200Hz | 8 | 299 | 299 | TB2V4 | 4 Beyma CP22 | 4 | 4' | 25 W | 4000 - 20,000Hz | 8 | 126 | 504
0
copyright

## Amplificação
Amplificadores | Potência | Preço p/u | qt. | Preço total
Behringer NX6000D | 2x 3000 a 4ohm | 458 | 2 | 916
Acessorios
mesa de som |  | 300 | 1 | 300
Cabos ST | 4x10m+2x3m+4x1m | 130 |  | 130
Rack
quadro eletrico/Proteções | 3x16A | 60 | 1 | 60
Case |  | 150 | 1 | 150
|  |  | Total: | 1556

## Totais
Totais
Madeira | 1000
Drivers | 2151.5
Amplificação | 1556
Ferramenta | 278.6
Extras
Total: | 4986.1

## Takesound
| P/caixa | Nº caixas | Total | Preço p/u | Preço total | Desconto takesound | Total c/desconto
SUBS
18Sound 18ND9300 (equivalente) | 2 | 2 | 4 | 420 | 1680 | 0.35 | 1092
KICK
Beyma 12MC500 ou 18Sound 12MB1000 | 1 | 2 | 2 | 290 | 580 | 0.35 | 377
MID/HORN
18Sound 10M600 | 1 | 2 | 2 | 299 | 598 | 0.35 | 388.7
corneta? | 1 | 2 | 2
HIGH
Beyma CP22 (4' ¦ 4000 - 20,000Hz ¦ 25W) | 4 | 1 | 4 | 113 | 452 | 0.35 | 293.8
[5 empty] | Total Drivers: |  | 2151.5

## Madeira
SUBS | [8 empty] | KICK
MADEIRA
Descrição | Material | Comprimento (cm) |  | Largura (cm) | QT | Espessura (mm) | Preço p/u | Preço total | Modelo | Descrição | Material | Comprimento (mm) |  | Largura (cm) | QT | Espessura (mm) | Preço total
Lados | Carvalho | 115 | X | 90 | 2 | 18 |  |  |  | Topo e chao |  | 458 | X | 430 | 2 | 15 | 0
Costas | Carvalho | 115 | X | 65 | 1 | 18 |  |  |  | Lados |  | 458 | X | 304 | 2 | 15
Topo e chao | Carvalho | 90 | X | 55 | 2 | 18 |  |  |  | lados interior |  | 335 | X | 304 | 2 | 15
Cantos interiores |  | 65 | X | 29 | 2 | 18 |  |  |  | extra |  | 400 | X | 304 | 3 | 15
cantos exteriores |  | 73 | X | 65 | 2 | 18
MID HORN | [8 empty] | HIGH
| Equipamento | [6 empty] | Preço total |  |  | Equipamento
Modelo | Material | Comprimento (cm) |  | Largura (cm) | QT | Espessura (mm) | Preço p/u |  | Modelo | Descrição | Material | Comprimento (mm) |  | Largura (cm) | QT | Espessura (mm) | Preço p/u | Preço total
Lados |  | 71 |  |  |  |  | 299 | 21229 | TB2V4 | Topo e chao |  | 578 | X | 300 | 2 | 18 |  | 0
[8 empty] | 0 |  | Lados |  | 253 | X | 153 | 2 | 18
[10 empty] | Frente |  | 279 | X | 153 | 2 | 18
[10 empty] | Costas |  | 542 | X | 153 | 1 | 18

## ferramenta
Ferramenta: | Preço | Fornecedor
Serra de Mesa Einhell c/ Bancada TC-TS 2025/2 U 2000W 250MM | 161 | https://www.hilarioalves.com/pt/serra-de-mesa-einhell-c-bancada-tc-ts-2025-2-u-2000w-250mm/p-25759?gad_source=1&gad_campaignid=20818162730&gbraid=0AAAAAD6k5RDbb6OMnLZwcaz9l_Cezv9zX
Fresadora/Roteador elétrica a cabo, 230 V, 1100 W, 4,7 Amperes | 63.7 | https://www.amazon.es/dp/B00DEXXCXW/ref=asc_df_B00DEXXCXW?mcid=410e258ea2893e02b7b452b2aafcd0c1&language=pt_PT&hvadid=718310952447&hvpos=&hvnetw=g&hvrand=4397846507676033613&hvpone=&hvptwo=&hvqmt=&hvdev=c&hvdvcmdl=&hvlocint=&hvlocphy=9209882&hvtargid=pla-421487703814
Agrafador Pregador Einhell TC-PN 50 | 53.9 | https://www.armazensreis.pt/pt/compressores-e-ar-comprimido/agrafador-pregador-einhell-tc-pn-50_p18299.html
total: | 278.6