## TOP XX
TOP XX
placa |  |  |  |  | QT. | Notas
1 | Topo e chão | 578 | x | 300 | 2
2 | Lados | 249 | x | 153 | 2
3 | Costas |  | x |  | 1
4 | Meio |  | x |  | 1
5 | Cavidade Horn |  | x |  | 2
6 | Placa de driver |  | x |  | 1 | Furo central Ø 156mm
7 | Projeção (topo e chão) |  | x |  | 2 | Cortes angulares (Detalhe na Peça desenhada)
8 | Projeção (lados fora) |  | x |  | 2 | Cortes angulares (Detalhe na Peça desenhada)
9 | Projeção (Lados dentro) |  | x |  | 2 | Cortes angulares (Detalhe na Peça desenhada)

## MID XX
MID_Fane mid
placa nº | Descrição | Comprimento | Column1 | Largura | QT. | Notas
1 | Topo e chão | 576 | x | 423 | 2
2 | Lados | 612 | x | 423 | 2
3 | Costas | 612 | x | 544 | 1
4 | Meio | 544 | x | 405 | 1
5 | Cavidade Horn | 544 | x | 220 | 2
6 | Placa de driver | 544 | x | 374 | 1 | Furo central Ø 156mm
7 | Projeção (topo e chão) | 544 | x | 273 | 2 | Cortes angulares (Detalhe na Peça desenhada)
8 | Projeção (Lados dentro) | 260 | x | 144 | 2 | Cortes angulares (Detalhe na Peça desenhada)
9 | Projeção (lados fora) | 374 | x | 188 | 2 | Cortes angulares (Detalhe na Peça desenhada)

## KICK XX
KICK_Fane mid
placa nº | Descrição | Comprimento | Column1 | Largura | QT. | Notas
1 | Topo e chão | 699 | x | 533 | 2
2 | Lados | 533 | x | 533 | 2
3 | Costas | 663 | x | 497 | 1
4 | Lados frente | 497 | x | 87 | 1
5 | Decorativo Frente | 369 | x | 50 | 4
6 | Divisão das cavidades | 497 | x | 82 | 1
7 | Cavidades (trás) | 497 | x | 177 | 2
8 | Cavidades (lados ) | 497 | x | 369 | 2
9 | Placa de driver | 663 | x | 497 | 1 | Furo central Ø 305mm

## SUB XX
KICK_Fane mid
| placa nº | Descrição | Comprimento | Column1 | Largura | QT. | Notas
Estrutura | 1 | Topo e chão | 800 | x | 636 | 2
| 2 | Lados | 1084 | x | 800 | 2
| 3 | Costas | 1084 | x | 600 | 1
Frente exterior | 4 | Lados de cima | 482 | x | 40 | 2
| 5 | Lados de baixo | 584 | x | 40 | 4
| 6 | Divisória do meio | 600 | x | 40 | 1
| 7 | Topo e chão cavidade de baixo | 273 | x | 40 | 4
| 8 | Cruz vertical | 584 | x | 172 | 1
| 9 | Cruz horizontal | 564 | x | 290 | 1
Interior | 10 | Placa de Driver | 600 | x | 500 | 1 | Furo central Ø 457mm
| 11 | Cavidade superior A | 600 | x | 353 | 1 | Cortes angulares (Detalhe na Peça desenhada)
| 12 | Cavidade superior B | 600 | x | 177 | 1 | Cortes angulares (Detalhe na Peça desenhada)
| 13 | Cavidade superior C | 600 | x | 222 | 1 | Cortes angulares (Detalhe na Peça desenhada)
| 14 | Cavidade superior D | 600 | x | 420 | 1
| 15 | Cavidade superior E | 600 | x | 177 | 1 | Cortes angulares (Detalhe na Peça desenhada)
| 16 | Cavidade superior F | 600 | x | 208 | 1 | Cortes angulares (Detalhe na Peça desenhada)
| 17 | Cavidade inferior A | 600 | x | 267 | 1 | Cortes angulares (Detalhe na Peça desenhada)
| 18 | Cavidade inferior B | 600 | x | 241 | 1 | Cortes angulares (Detalhe na Peça desenhada)
| 19 | Cavidade inferior C | 600 | x | 244 | 1 | Cortes angulares (Detalhe na Peça desenhada)
| 20 | Cavidade inferior D | 600 | x | 244 | 1 | Cortes angulares (Detalhe na Peça desenhada)
| 21 | Decoração exterior | 193 | x | 40 | 4 | Cortes angulares (Detalhe na Peça desenhada)

## Geral
|  | Espessura das placas: | 18mm
| SUB_Hugo Scoop 1.6 | [6 empty] | Totais
| placa nº | Descrição | Comprimento | Column1 | Largura | QT. | Notas | Sub | 5.7288
Estrutura | 1 | Topo e chão | 800 | x | 636 | 2 |  | Kick | 2.6729
| 2 | Lados | 1084 | x | 800 | 2 |  | Mid | 2.5136
| 3 | Costas | 1084 | x | 600 | 1 |  | High
Frente exterior | 4 | Lados de cima | 482 | x | 40 | 2 |  | Área total específica | 10.9153
| 5 | Lados de baixo | 584 | x | 40 | 4 |  | Margem | 20%
| 6 | Divisória do meio | 600 | x | 40 | 1 |  | Área total a adquirir (m^2) | 13.0983
| 7 | Topo e chão cavidade de baixo | 273 | x | 40 | 4
| 8 | Cruz vertical | 584 | x | 172 | 1
| 9 | Cruz horizontal | 564 | x | 290 | 1
Interior | 10 | Placa de Driver | 600 | x | 500 | 1 | Furo central Ø 457mm
| 11 | Cavidade superior A | 600 | x | 353 | 1 | Cortes angulares (Detalhe na Peça desenhada)
| 12 | Cavidade superior B | 600 | x | 177 | 1 | Cortes angulares (Detalhe na Peça desenhada)
| 13 | Cavidade superior C | 600 | x | 222 | 1 | Cortes angulares (Detalhe na Peça desenhada)
| 14 | Cavidade superior D | 600 | x | 420 | 1
| 15 | Cavidade superior E | 600 | x | 177 | 1 | Cortes angulares (Detalhe na Peça desenhada)
| 16 | Cavidade superior F | 600 | x | 208 | 1 | Cortes angulares (Detalhe na Peça desenhada)
| 17 | Cavidade inferior A | 600 | x | 267 | 1 | Cortes angulares (Detalhe na Peça desenhada)
| 18 | Cavidade inferior B | 600 | x | 241 | 1 | Cortes angulares (Detalhe na Peça desenhada)
| 19 | Cavidade inferior C | 600 | x | 244 | 1 | Cortes angulares (Detalhe na Peça desenhada)
| 20 | Cavidade inferior D | 600 | x | 244 | 1 | Cortes angulares (Detalhe na Peça desenhada)
| 21 | Decoração exterior | 193 | x | 40 | 4 | Cortes angulares (Detalhe na Peça desenhada)
[6 empty] | Area Total (m^2): | 5.7288
[6 empty] | Medidas gerais (CxLxA) (cm): | 57,6 x 42,3 x 64,8
KICK_Paraflex C-2D
| placa nº | Descrição | Comprimento | Column1 | Largura | QT. | Notas
| 1 | Topo e chão | 699 | x | 533 | 2
| 2 | Lados | 533 | x | 533 | 2
| 3 | Costas | 663 | x | 497 | 1
| 4 | Lados frente | 497 | x | 87 | 1
| 5 | Decorativo Frente | 369 | x | 50 | 4
| 6 | Divisão das cavidades | 497 | x | 82 | 1
| 7 | Cavidades (trás) | 497 | x | 177 | 2
| 8 | Cavidades (lados ) | 497 | x | 369 | 2
| 9 | Placa de driver | 663 | x | 497 | 1 | Furo central Ø 305mm
[6 empty] | Area Total (m^2): | 2.6729
[6 empty] | Medidas gerais (CxLxA) (cm): | 69,9 x 53,3,3 x 56,9
MID_Fane mid
| placa nº | Descrição | Comprimento | Column1 | Largura | QT. | Notas
| 1 | Topo e chão | 576 | x | 423 | 2
| 2 | Lados | 612 | x | 423 | 2
| 3 | Costas | 612 | x | 544 | 1
| 4 | Meio | 544 | x | 405 | 1
| 5 | Cavidade Horn | 544 | x | 220 | 2
| 6 | Placa de driver | 544 | x | 374 | 1 | Furo central Ø 156mm
| 7 | Projeção (topo e chão) | 544 | x | 273 | 2 | Cortes angulares (Detalhe na Peça desenhada)
| 8 | Projeção (Lados dentro) | 260 | x | 144 | 2 | Cortes angulares (Detalhe na Peça desenhada)
| 9 | Projeção (lados fora) | 374 | x | 188 | 2 | Cortes angulares (Detalhe na Peça desenhada)
[6 empty] | Area Total (m^2): | 2.5136
[6 empty] | Medidas gerais (CxLxA) (cm): | 57,6 x 42,3,3 x 56,9